## camiones
Id | Nombre | gasto_por_hora (kW/h) | tipo_de_carga | velocidad_carga_rapida (kW/hr) | velocidad_carga_lenta (kW/h) | capacidad_max_bateria (kWh) | capacidad_carga_ton | autonomia_sin_carga (km) | autonomia_con_carga | velocidad_promedio (km/h)
1 | Foton eAumark S | 19.5 | AC / DC | 54 | 10.125 | 81 | 3.575 | 250 | 200 | 50
2 | JAC N75 | 12.28 | AC / DC | 71 | 9 | 107 | 6.19 |  | 178 | 40
3 | MAxus et-916 | 21.6 | DC | 130 | 0 | 162.28 | 4.765 |  | 430 | 40
4 | Maxus et-516 | 20.28 | DC | 65 | 0 | 81.14 | 2 |  | 240 | 60
5 | Maxus eDeliver 9 | 17.85 | AC / DC | 68.6667 | 7.35 | 51.5 | 1.2 |  | 186 | 50
6 | JAC N55 | 22.32 | AC / DC | 48 | 8 | 96.77 | 2.15 | 180 | 200 | 60
Dc-> Rápida

## viajes
id | camion | distancia [km]

## velocidad de carga
capacidad batería | potencia lenta 1 | potencia lenta 2 | potencia rápida 1 | potencia rápida 2 | horas en l | horas en l2 | horas r1 | horas r2 | velocidad carga l1 | velocidad carga l2 | velocidad carga r1 | velocidad carga r2
81 | 11 | 43 | 50 | 175 | 10.024 | 1.5212 | 1.2704 | 0.37259 | 8.0806 | 53.2457 | 63.7604 | 217.3971
107 | 11 | 43 | 50 | 175 | 13.0388 | 2.0306 | 1.6172 | 0.49219 | 8.2063 | 52.6927 | 66.1629 | 217.3957
51.5 | 11 | 43 | 50 | 175 | 6.7327 | 0.95802 | 0.8441 | 0.23689 | 7.6493 | 53.7567 | 61.0114 | 217.4005
96.77 | 11 | 43 | 50 | 175 | 11.8252 | 1.8288 | 1.484 | 0.44513 | 8.1834 | 52.9156 | 65.2098 | 217.3962
Rápida:
capacidad batería | potencia rápida 1 | potencia rápida 2 | horas r1 | horas r2 | Velocidad r1 | Velocidad r2
162.28 | 50 | 175 | 2.2648 | 0.74648 | 71.6534 | 217.3942
81.14 | 50 | 175 | 1.2723 | 0.37323 | 63.7733 | 217.3971